## BOM_Board1_PCB1_2026-06-25
No. | Quantity | Comment | Designator | Footprint | Value | Manufacturer Part | Manufacturer | Supplier Part | Supplier
1 | 6 | 100nF | C1,C8,C10,C12,C26,C27 | C0603 | 100nF | CGA0603X7R104K500JT | HRE(芯声) | C6119867 | LCSC
2 | 1 | 22uF | C2 | C0603 | 22uF | HGC0603R5226M100NTHJ | Chinocera(华瓷) | C7432770 | LCSC
3 | 2 | 100nF | C3,C5 | C0603 | 100nF | FCC0603B104K500CT | FOJAN(富捷) | C5137636 | LCSC
4 | 1 | 22uF | C4 | C0603 | 22uF | CGA0603X5R226M160JT | HRE(芯声) | C6119868 | LCSC
5 | 2 | 10uF | C6,C35 | C0603 | 10uF | HGC0603R5106M160NTHJ | Chinocera(华瓷) | C7472959 | LCSC
6 | 3 | 4.7uF | C7,C11,C14 | C0603 | 4.7uF | CGA0603X5R475K250JT | HRE(芯声) | C6119856 | LCSC
7 | 1 | 10uF | C9 | C0603 | 10uF | CGA0603X5R106K100JT | HRE(芯声) | C6119842 | LCSC
8 | 1 | 2.2uF | C13 | C0603 | 2.2uF | CL10A225KB8NNNC | SAMSUNG(三星) | C913904 | LCSC
9 | 11 | 100nF | C15,C16,C17,C22,C24,C25,C29,C31,C36,C37,C38 | C0603 | 100nF | CC0603KRX7R9BB104 | YAGEO(国巨) | C14663 | LCSC
10 | 2 | 12pF | C18,C19 | C0603 | 12pF | CL10C120JB8NNNC | SAMSUNG(三星) | C38523 | LCSC
11 | 2 | 15pF | C20,C21 | C0603 | 15pF | CL10C150JB8NNNC | SAMSUNG(三星) | C1644 | LCSC
12 | 1 | 1uF | C23 | C0603 | 1uF | CGA0603X5R105K160JT | HRE(芯声) | C6119849 | LCSC
13 | 4 | 1uF | C28,C39,C40,C41 | C0603 | 1uF | CC0603KRX7R9BB105 | YAGEO(国巨) | C559769 | LCSC
14 | 5 | 100pF | C30,C32,C34,C44,C45 | C0603 | 100pF | CL10C101JB8NNNC | SAMSUNG(三星) | C14858 | LCSC
15 | 1 | 1nF | C33 | C0603 | 1nF | CC0603JRNPO9BN102 | YAGEO(国巨) | C106246 | LCSC
16 | 2 | 10nF | C42,C43 | C0603 | 10nF | CC0603KRX7R9BB103 | YAGEO(国巨) | C100042 | LCSC
17 | 1 | HX PZ2.54-2x5P TP | CN1 | HDR-SMD_10P-P2.54-V-M-R2-C5-LS7.5 |  | HX PZ2.54-2x5P TP | hanxia(韩下) | C32713285 | LCSC
18 | 1 | B2B-XH-A(LF)(SN) | CN2 | CONN-TH_B2B-XH-A-LF-SN |  | B2B-XH-A(LF)(SN) | JST | C158012 | LCSC
19 | 1 | Connector_TestPoint | E1 | PAD_SMT_COPPER_4x4cm | IN_N
20 | 1 | Connector_TestPoint | E2 | PAD_SMT_COPPER_4x4cm | IN_P
21 | 1 | BLM18PG121SN1D | FB1 | L0603 |  | BLM18PG121SN1D | muRata(村田) | C14709 | LCSC
22 | 1 | 1.5uH | L1 | IND-SMD_L4.6-W4.1_SRG0420 | 1.5uH | SRG0420-1R5-M | JIERR(捷而瑞) | C53462915 | LCSC
23 | 1 | MPZ1608S331ATA00 | L2 | L0603 |  | MPZ1608S331ATA00 | TDK | C275487 | LCSC
24 | 1 | LTST-C170KRKT | LED1 | LED0805-R-RD |  | LTST-C170KRKT | LITEON(光宝) | C94868 | LCSC
25 | 1 | LTST-C170KGKT | LED2 | LED0805-R-RD |  | LTST-C170KGKT | LITEON(光宝) | C98221 | LCSC
26 | 6 | 10kΩ | R1,R2,R11,R12,R13,R14 | R0603 | 10kΩ | FRC0603J103 TS | FOJAN(富捷) | C2930027 | LCSC
27 | 4 | 1kΩ | R3,R4,R16,R19 | R0603 | 1kΩ | FRC0603F1001TS | FOJAN(富捷) | C2907002 | LCSC
28 | 1 | 2.2kΩ | R5 | R0603 | 2.2kΩ | FRC0603F2201TS | FOJAN(富捷) | C2907005 | LCSC
29 | 1 | 1.5kΩ | R6 | R0603 | 1.5kΩ | FRC0603F1501TS | FOJAN(富捷) | C2930050 | LCSC
30 | 2 | 5.1kΩ | R9,R10 | R0603 | 5.1kΩ | 0603WAF5101T5E | UNI-ROYAL(厚声) | C23186 | LCSC
31 | 2 | 100MΩ | R15,R18 | R0805 | 100MΩ | 0805W8F1006T5E | UNI-ROYAL(厚声) | C169373 | LCSC
32 | 1 | 100Ω | R17 | R0603 | 100Ω | RC0603FR-07100RL | YAGEO(国巨) | C105588 | LCSC
33 | 2 | 100kΩ | R20,R21 | R0603 | 100kΩ | 0603WAF1003T5E | UNI-ROYAL(厚声) | C25803 | LCSC
34 | 1 | 100kΩ | R22 | R0603 | 100kΩ | RC0603FR-07100KL | YAGEO(国巨) | C14675 | LCSC
35 | 4 | 10kΩ | R23,R25,R26,R27 | R0603 | 10kΩ | FRC0603F1002TS | FOJAN(富捷) | C2906982 | LCSC
36 | 1 | 1MΩ | R24 | R0603 | 1MΩ | FRR0603J105 TS | FOJAN(富捷) | C49196795 | LCSC
37 | 2 | KH-6X6X5H-STM | SW1,SW2 | SW-SMD_4P-L6.0-W6.0-P4.50-LS9.0_H5.0 |  | KH-6X6X5H-STM | kinghelm(金航标) | C2837531 | LCSC
38 | 1 | TPS63031DSKR | U1 | SON-10_L2.5-W2.5-P0.50-TL-EP |  | TPS63031DSKR | TI(德州仪器) | C15516 | LCSC
39 | 1 | BQ24075RGTR | U2 | QFN-16_L3.0-W3.0-P0.50-TL-EP1.7 |  | BQ24075RGTR | TI(德州仪器) | C15464 | LCSC
40 | 1 | STM32G491RET6 | U3 | LQFP-64_L10.0-W10.0-P0.50-LS12.0-BL |  | STM32G491RET6 | ST(意法半导体) | C3231005 | LCSC
41 | 2 | OPA391DCKR | U4,U6 | SC-70-5_L2.1-W1.3-P0.65-LS2.1-BR |  | OPA391DCKR | TI(德州仪器) | C2871876 | LCSC
42 | 1 | KH-2.54FH-1X14P-H8.5 | U5 | HDR-TH_14P-P2.54-V-F |  | KH-2.54FH-1X14P-H8.5 | kinghelm(金航标) | C2905420 | LCSC
43 | 1 | BAV199 | U7 | SOT-23-3_L2.9-W1.3-P0.95-LS2.4-BR |  | BAV199 | HXY MOSFET(华轩阳电子) | C5184419 | LCSC
44 | 1 | ADS1292RIPBSR | U8 | TQFP-32_L5.0-W5.0-P0.50-LS7.0-TL |  | ADS1292RIPBSR | TI(德州仪器) | C528635 | LCSC
45 | 1 | USB4085-GF-A | USB1 | USC-C-SMD_USB4085-GF-A |  | USB4085-GF-A | GCT | C7095263 | LCSC
46 | 1 | 32.768kHz | X1 | OSC-SMD_L3.2-W1.5 | 32.768kHz | X321532768KGD2SI | YXC(扬兴晶振) | C620155 | LCSC
47 | 1 | 8MHz | X2 | CRYSTAL-SMD_L3.2-W2.5_3225-8MHZ | 8MHz | X22EL89COI-111YLC-8M | YXC(扬兴晶振) | C42448903 | LCSC